## Stückliste
RhinoDevel: CBM Tape Pi Rev. 3
Bill of Material Rev. 3.0
Pos. | Qty | Value | Footprint | Ref.-No. | Comment
1 | 1 | 182-2-01-03 | 2 Layer | PCB Rev. 3 | 2 layer, Cu 35µ, HASL, 70.0mm x 67.0mm, 1.6mm FR4
2 | 1 | 3mm/green | 3MM | LD1 | standard 3mm LED
3 | 1 | KF2510/4p header | 6410-4P | J3 | option: KF2510 or MOLEX 6410/22-27-2041
4 | 1 | KF2510/5p header | 6410-5P | J4 | option: KF2510 or MOLEX 6410/22-27-2051
5 | 8 | 10k | R-10 | R1, R4, R5, R6, R7, R8, R9, R10 | metal film resistor, 10% or better
6 | 1 | 20k | R-10 | R3 | metal film resistor, 10% or better
7 | 1 | 330R | R-10 | R2 | metal film resistor, 10% or better
8 | 1 | KF2510/2p header | 6410-2P | J6 | option: KF2510 or MOLEX 6410/22-27-2021
9 | 4 | BC547B | TO92 | Q1, Q3, Q4, Q5 | NPN Transistor
10 | 1 | BC557B | TO92-EBC | Q2 | PNP Transistror
11 | 1 | 2x6, pitch 3.96mm | TAPEPORT | J1 | edge connector (e.g. 805 type), C64 cassette port
12 | 1 | FCR681465P | FCR681465P | J2 | Cliff, Reichelt: CLIFF FCR681465P, tme.eu: FCR681465P
13 | 1 | JTP-1130 | JTP-1130 | SW1 | 6mm x 6mm tact switch, e.g. Namae Electronics, e.g. Reichelt TASTER 9303
14 | 1 | 1 pin header | 1,2MM_R | J5 | 1 pin header (for dupont wire)
15 | 1 | RASPBERRYPI | PI_HAT_40P_UPSIDEDOWN | M1 | Raspberry Pi zero or other
16 | 1 | MPE 094-2-040 |  | (M1) | MPE, e.g. Reichelt MPE 094-2-040